## Blad1
In de ZWARTE vlakken zijn de waardes te veranderen
Met de gegeven formule is het alleen mogelijk het aantal km/uur te veranderen t.o.v. ongestoord doorrijden
Opmerking: bij de energie nodig
[6 empty] | Formule bewerking: Door Rob Brouwer | [5 empty] | voor accelereren moet de energie nodig
| 100 | meter | Traject rotonde | [8 empty] | voor het voortbewegen worden opgeteld
| 725 | g/l | Benzine
| 1800 | Kg | gewicht auto
| 1 | Liter per | 12 | km | Gebruik | bij constant |  | 70 | km/h
| Energie benzine tot Energie wielen |  |  | 30 | % | Schatting
| Verbrandingswaarde Van benzine |  |  | 43 | kJ/g
| Afremmen tot |  | 0 | km/h | bij kruising
| Afremmen tot |  | 20 | km/h | bij rotonde
| Benzine Prijs |  | 1.6 | P/Ltr
| Aanal Bewegingen |  | 6500 | P/Etmaal | [6 empty] | ↙
| Aantal Rotondes |  | 2 | [5 empty] | 1 | (150/15000)*725=7 g
| Aantal |  | 4 | % dat nu hinder heeft van kruising |  |  |  |  | 2 | {0,5*1500*(80/3,6)2}/(0,3*43000)=29 g
[9 empty] | 3 | [0,5*1500*{(80/3,6)2-(30/3,6)2}]/(0,3*43000)=25 g
van km/h naar m/s is gedeeld door 3,6
| Ongestoord doorrijden constante snelheid |  |  |  | 12.0833 | g benzine
| Per beweging Meer verbruik Optrekken bij Kruising |  |  |  | 52.7562 | g benzine
| Per beweging Meer verbruik bij Optrekken Rotonde |  |  |  | 48.4496 | g benzine
| Per beweging Meer verbruik in Liters |  |  |  | 0.066827 | Liter
| Aantal bewegingen |  | Rotonde / Jaar |  | 4745000
| Meer verbruik in Liters X bewegingen/jaar |  |  |  | 158547.1799 | Liter
|  |  |  | Is Gelijk aan …. kilo Co2 | 406673.5164 | Kg Co2
| Hiervoor moet er p/25kg 1 boom worden geplant |  |  |  | 16266.9407 | Bomen/Jaar
| Meer Kosten |  | Rotondes /Beweging |  | 0.10692
| Meer kosten rotondes per jaar min % nu hinder kruising |  |  |  | 243528.4683
Een verbruik van |  | 1 | liter per | 12 | km komt dus overeen
Met | 1 | L x | 2565 | g/l/..(per km) = | 213.75 | g Co2/km
Ongestoord doorrijden constante snelheid |  |  |  |  | 21.375 | g Co2
Optrekken bij Rotonde |  |  |  |  | 85.7057 | g Co2
Co2 uitstoot berekenen uit het brandstofverbruik
benzine: | [7 empty] | -12521.9136
1 liter benzine weegt 725 gram. | [11 empty] | 1 (150/15000)*725=7g
Benzine bestaat voor 87% uit koolstof, of 631 gram koolstof per liter benzine. | [9 empty] | 26.3781 |  | 2 (0,5*1500*(80/3.6)2/(0,3*43000)=29g
Om deze koolstof te verbranden tot CO2 is 1934 gram zuurstof nodig. | [7 empty] | 12900 |  | 24.2248 |  | 3 [0,5*1500*{(80/3,6)2-(30/3,6)2}]/(0,3*43000)=25g
De som is dus 631 + 1934 = 2565 gram CO2/liter benzine. | [7 empty] | 312500
aantal gr zuurstof is 2,668 x gr.koolstof
0.04
[6 empty] | 378.0864 | 12900
1 | 100 | 12000 | 725 | 6.0417
2 | 900 | 3.6 | 19.4444 | 378.0864 | 340277.7778 | 0.3 | 43000
3 | 900 |  |  | 340277.7778 | 5.5556 | 30.8642 | 347.2222
Traject in meters : gebruik per liter in meters x gram per liter
{Helft vh gewicht voertuig massa X (de snelheid : 3,6 )int kwadraad }: (30% van t aantal kj/g)
[Helft vh gewicht voertuig massa X { (de snelheid : helft vh gebruik in g bij constante snelheid 80)int kwadraad - ( snelheid na afremmen : 3,6 ) int kwadraad }]: (30% van t aantal kj/g)

## Blad2
1. Hoe bereken je de CO2-uitstoot uit het brandstofverbruik?
diesel:
1 liter diesel weegt 835 gram. Diesel bestaat voor 86.2% uit koolstof, of 720 gram koolstof per liter diesel. Om deze koolstof te verbranden tot CO2 is 1920 gram zuurstof nodig. De som is dus 720 + 1920 = 2640 gram CO2/liter diesel.
Een verbruik van 5 liter/100 km komt dus overeen met 5 L x 2640 g/L / 100 (per km) = 132 g CO2/km.
benzine:
1 liter benzine weegt 750 gram. Benzine bestaat voor 87% uit koolstof, of 652 gram koolstof per liter benzine. Om deze koolstof te verbranden tot CO2 is 1740 gram zuurstof nodig. De som is dus 652 + 1740 = 2392 gram CO2/liter benzine.
Een verbruik van 5 liter/100 km komt dus overeen met 5 L x 2392 g/L / 100 (per km) = 120 g CO2/km.
LPG:
1 liter LPG weegt 550 gram. LPG bestaat voor 82.5% uit koolstof, of 454 gram koolstof per liter LPG. Om deze koolstof te verbranden tot CO2 is 1211 gram zuurstof nodig. De som is dus 454 + 1211 = 1665 gram CO2/liter LPG.
Een verbruik van 5 liter / 100 km komt dus overeen met 5 L x 1665 g/L / 100 (per km) = 83 g CO2/km.
CNG:
CNG is een gasvormige brandstof (aardgas) die onder hoge druk opgeslagen wordt. Het verbruik wordt dus uitgedrukt in m3/100km. Nm3 staat voor een kubieke meter onder normale omstandigheden (1 atm en 0°C).
1 Nm3 CNG weegt 717 gram. CNG bestaat voor 69.2% uit koolstof, of 496 gram koolstof per Nm3 CNG. Om deze koolstof te verbranden tot CO2 is 1323 gram zuurstof nodig. De som is dus 496 + 1323 = 1819 gram CO2/Nm3 CNG.
Een verbruik van 5 Nm3 / 100 km komt dus overeen met 5 Nm3 x 1819 g/Nm3 / 100 (per km) = 91 g CO2/km.
Top